## Arkusz1
Załącznik Nr 3 do zaproszenia
OPIS PRZEDMIOTU ZAMÓWIENIA - SPECYFIKACJE TECHNICZNE URZĄDZEŃ SIECIOWYCH
Nazwa i adres Wykonawcy
Lp | Urządzenie | Ilość | Wymagane parametry | Model, producent urządzenia oferowanego przez Wykonawcę | Parametry urządzenia potwierdzające wymagane parametry przez Zamawiajacego
1 | Urządzenie zabezpieczenia sieci | 2 szt. | rodzaj obudowy – montowany w stojaku (rack) pamięć RAM - od 8 do 16 GB systemowa pamięć flash - minimum 8GB dysk twardy - nie mniej niż 80 GB ilość portów minimum - 8 interfejsy: 1 x 1000Base-T (zarządzanie) – RJ-45 1 x USB 2,0 – typu A 1 x mini-USB 1 x konsola – RJ-45 8 x 1000Base-T – RJ-45 zgodność z normami: CISPR 24,EN 61000-3-2,EN55022,ICES-003,EN 61000-3-3,EN55024,CISPR 22,FCC CFR47 Part 15,EN 300.489.1,VCCI V-3,CNS 13438,EN 300 386 V1.6.1 Przepustowość: kontrola aplikacji (AVC) - nie mniej niż 250 Mbps kontrola aplikacji (AVC) i IPS - nie mniej niż 125 Mbps Przepustowość inspekcji stanowej - minimum 1 Gb/s Przepustowość kontroli stanowej (wieloprotokołowej) – minimum 500 Mb/s Przepustowość VPN (3DES/AES) - minimum 175 Mbps Potrójny standard szyfrowania danych (#DES / AES) Maksymalna liczba równoczesnych sesji – minimum 100000 Maksymalna liczba nowych połączeń na sekundę – minimum 10000 Scentralizowana konfiguracja, logowanie, monitorowanie i raportowanie Interfejsy wirtualne (VLAN) - co najmniej 50
2 | Switch 48 porty | 2 szt. | Przełącznik 48-portowy, warstwy 2 Montowany w szafie rack 1U Interfejsy: 48-port - 10Base-T/100Base-TX/1000Base-T Port USB Minimum 2 porty SFT (mini-GBIC) Obsługa PoE - TAK (12 portów 30W lub 24 porty 5,4W) Możliwość stackowania do 8 przełączników jednocześnie Pamięć RAM minimum 128 MB Pamięć Flash nie mniej niż 64 MB Technologia oszczędzania energii - TAK Autoryzacja: Secure Shell (SSH), RADIUS, TACACS+ Bezpieczeństwo: Filtrowanie adresów MAC, Obsługa SSH/SSL Zarządzanie: CLI, Manager RMON
3. | Access Point | 4 szt. | Punkt dostępu bezprzewodowego wraz z antenami dookólnymi - RP-TNC 4dBi Prędkość transferu danych przez Ethernet - 10/100/1000 Mb/s Ilość portów Ethernet (RJ-45) - minimum 1 Ilość portów WAN – maksymalnie 1 Liczba portów USB 2.0 - minimum 1 Minimalny transfer danych przez bezprzewodowy LAN - 867 Mbps Maksymalna szybkość przesyłu danych - 1 Gbps Pasmo częstotliwości - 2,4 GHz i 5GHz Szybkość transmisji danych minimalne - *2,4 GHz – 600 Mbps *5 GHz – 1,7 Gbps Wielkość pamięci flash - minimum 256 MB Pojemność pamięci wewnętrznej (RAM) - nie mniej niż 1024 MB Liczba kanałów - 13 Szyfrowanie - 802.1x RADIUS, AES, TKIP, WPA, WPA2 Standardy komunikacyjne: IEEE 802.11a,IEEE 802.11ac,IEEE 802.11b,IEEE 802.11g,IEEE 802.11n,IEEE 802.1x,IEEE 802.3af,IEEE 802.3at Certyfikaty - UL 60950-1, CAN/CSA-C22.2 No. 60950-1, UL 2043, IEC 60950-1, EN 60950-1, EN 50155 , FCC Part 15.247, 15.407, RSS-210 (Canada), EN 300.328, EN 301.893 (Europe), ARIB-STD 66 (Japan), ARIB-STD T71 (Japan), EMI and susceptibility (Class B), FCC Part 15.107 and 15.109, ICES-003 (Canada), VCCI (Japan), EN 301.489-1 and -17 (Europe), EN 60601-1-2 EMC requirements for the Medical Directive 93/42/EEC
4. | Switch 24 port | 2 szt. | Przełącznik Ethernet 24-porty, 2 warstwy Technologia sieci: 10Base-T/100Base-TX/1000Base-T Ilość portów Gibabit Ethernet - 24 Ilość slotów SFP - minimum 4 Liczba portów PoE - 24 Port stosu - TAK Pamięć RAM minimum - 128MB Pamięć flash - min 64 MB Szyfrowanie 801.1x RADIUS, SSH-2 Filtrowanie adresów TAK Obsługa SSH/SSL TAK Protokoły zarządzające: SNMP 1, RMON 1, RMON 2, RMON 3, RMON 9, Telnet, SNMP 3, SNMP 2c, HTTP
5. | Licencja | 2 szt. | Licencja 3 lata na urządzenia zabezpieczenia sieci
W ramach gwarancji Wykonawca będzie zobowiązany m.in. do nieodpłatnego (wliczonego w cenę oferty) serwisu, w tym również wsparcia przez telefon, wynikającego z warunków gwarancji i naprawy przedmiotu umowy oraz wsparcia technicznego w szczególności, polegającego na: 1. bezpłatnym dostępie do aktualizacji oprogramowania, 2. dostępie do wsparcia technicznego producenta.
…......................................
Miejscowość, data…....................... |  |  |  |  | Podpis Wykonawcy